## Sheet1
M5STACK嵌入式固件测试报告
项目名称 | Unit MQ | 测试时间 | 2025.04.16 | 测试工程师 | 涛
固件版本 | V01 | 测试报告版本 | V1.0 | 测试用例源码 | Stamp-C6M
硬件版本 | 250318/V0.3 | SKU
测试环境 | 1、STM32CubeIDE编译环境 2、Core Base与STM32进行I2C通信，通信速率400kHz。
序号 | 测试类 | 测试项 | 测试内容 | 测试结果 | 备注
1 | Unit MQ硬件 | 烧录口 | J-LINK烧录程序 | OK
2 |  | LED | 是否正常亮灭 | OK
3 |  | I2C GROVE | 是否可以正常进行I2C通信 | OK
4 |  | NTC | 是否可以通过ADC_IN1读取ADC值 | OK
5 |  | MQ | 是否可以通过ADC_IN4读取ADC值 | OK
6 |  | MQ控制引脚 | 是否可以控制加热 | OK
19 | STM32固件 | MQ工作状态 |  | OK
20 |  | LED工作状态
21 |  | MQ高低脉 |  | OK
22
23 |  |  |  | OK
24 | 指示灯测试 | 指示灯 | 观察指示灯的显示与工作状态是否对应 | OK