## Sheet1
M5Stack Unit-MQ I2C Protocol | [18 empty] | V1 (FW Version)
2024-08-14
REG MAP（Addr：0x11） |  |  | 0 | 1 | 2 | 3 | 4 | 5 | 6 | 7 | 8 | 9 | A | B | C | D | E | F | note
Config status |  | 0x00 R/W | 0: MQ Status; 1: LED Status | [6 empty] | MQ Status: MQ的工作状态 0：关闭模式 1：持续加热模式 2：引脚电平切换模式 default：0 LED Status: LED灯的工作状态 0：关闭LED 1：开启LED default：0
MQ heating pin high and low time config |  | 0x10 R/W | 0: High level Time; 1: Low level Time | [6 empty] | High Level Time：高电平时间（30~255s） default：30s Low Level Time：低电平时间（5~255s） default：5s
MQ ADC 8bits |  | 0x20 R | 0: ADC Value | [6 empty] | ADC Value：0~255
MQ ADC 12bits |  | 0x30 R | 0: ADC Value-L; 1: ADC Value-H | [6 empty] | ADC Value：0~4095
MQ ADC valid tags |  | 0x40 R | 0: Valid Tags | [6 empty] | Valid Tags：MQ ADC值是否有效（0无效、1有效）
Internal NTC ADC 8bits |  | 0x50 R | 0: ADC Value | [6 empty] | ADC Value：0~255
Internal NTC ADC 12bits |  | 0x60 R | 0: ADC Value-L; 1: ADC Value-H | [6 empty] | ADC Value：0~4095
Internal temperature value |  | 0x70 R | 0: Temperature Integer Value; 1: Temperature Decimal Value | [6 empty] | Integer Value：内部温度整数值 Decimal Value：内部温度小数值 注：单位为摄氏度、精确到0.01
ADC channel voltage value |  | 0x80 R | Internal Reference Voltage_L | Internal Reference Voltage_H | MQ Channel Voltage_L | MQ Channel Voltage_H | NTC Channel Voltage_L | NTC Channel Voltage_H | [10 empty] | Internal Reference Voltage = (Internal Reference Voltage_H << 8) ¦ (Internal Reference Voltage_H)
Firmware Version |  | 0xF0 R | [14 empty] | Version |  | Version：软件版本号
I2C Address |  | 0xF0 R/W | [15 empty] | Address | Address：I2C设备地址 value：0x08~0x77 default：0x11
Config status : 工作状态配置 1. MQ work status 关闭模式：加热引脚保持低电平，此时 MQ 不加热、不工作，Valid tags 恒为 0。（例图1） 持续加热模式：加热引脚保持高电平，MQ 持续加热并稳定在约 55°C （这里表示的是 MQ 传感器金属外壳的温度，而不是设备内部工作温度）。MQ 开始工作加热前 20 秒，数据读取不稳定，因此 Valid tags 在模式启动后的前 20 秒为 0，数据无效。20 秒后，数据才有效。（例图2） 引脚电平切换模式：需要配置高电平时间（0x10）和低电平时间(0x11) (确保配置是有效的,否则将无法切换至该模式)。此模式通过调整引脚的高低电平时间来间歇性加热 MQ。在高电平持续时间内，MQ 在前 20 秒数据不稳定，因此有效数据仅在高电平阶段的 20 秒之后才有效，即 Valid tags 仅在 20 秒后为 1。（例图3、例图4） 2. LED work status 关闭 LED：LED 不工作。 开启 LED：LED 在 Valid tags有效检测期间亮起，在无效期间熄灭。在亮起状态下，LED 的亮度与检测到的 ADC 值成正比，ADC 值越大，LED 越亮。 MQ heating pin high and low time config：此配置仅适用于引脚电平切换模式，必须在启用该模式之前设置，否则无法生效。 High level time：必须大于或等于 30 秒，低于此时间配置将无效。 Low level time：必须大于或等于 5 秒，低于此时间配置将无效。 Internal temperature value：返回的温度单位是摄氏度（表示设备内部工作温度）。 I2C Address：修改成功后、即刻生效、保存内部flash、掉电不丢失。
例图1
例图2
| 例图3 |  | 8: 例图4